## Sheet1
机器人输入信号 | 机器人输入信号名称 | 接收信号地址 | PLC输出信号地址 | 机器人输出信号 | 机器人输出信号名称 | 接收信号地址 | PLC接收信号地址
控制机器人启动 | di_Start | 0 | Q100.0 | 机器人自动模式 | do_Auto | 0 | I100.0
控制机器人停止 | di_Stop | 1 | Q100.1 | 机器人故障 | do_EError | 1 | I100.1
机器人故障复位 | di_Reset | 2 | Q100.2 | 机器人急停 | do_EStop | 2 | I100.2
控制机器人指针回到主程序 | di_PPtoMain | 3 | Q100.3 | 机器人碰撞 | do_MtsupTrigg | 3 | I100.3
控制机器人电机上电 | di_MotorOn | 4 | Q100.4 | 机器人正在执行程序 | do_CycleOn | 4 | I100.4
抓取位有工件到位信号 | di_PickEn | 5 | Q100.5 | 抓取位抓取完成脉冲输出0.5秒 | do_PickSc | 5 | I100.5
控制放置到1号工位放置位 | di_Place1 | 6 | Q100.6 | 1号放置位放置完成脉冲输出0.5秒 | do_PlaceSc1 | 6 | I100.6
控制放置到2号工位放置位 | di_Place1 | 7 | Q100.7 | 2号放置位放置完成脉冲输出0.5秒 | do_PlaceSc2 | 7 | I100.7
控制放置到3号工位放置位 | di_Place3 | 8 | Q101.0 | 3号放置位放置完成脉冲输出0.5秒 | do_PlaceSc3 | 8 | I101.0
控制放置到4号工位放置位 | di_Place4 | 9 | Q101.1 | 4号放置位放置完成脉冲输出0.5秒 | do_PlaceSc4 | 9 | I101.1
机器人夹具检测到箱体信号 | di_Search | 10 | Q101.2 | 机器人夹具电机夹紧 | do_MotorOn | 10 | I101.2
机器人等待电机夹具张开到位 | di_Motor_On | 11 | Q101.3 | 机器人夹具电机手动夹紧 | do_S_MotorOn | 11 | I101.3
机器人夹具大气缸伸出到位 | di_Torr_On | 12 | Q101.4 | 机器人夹具电机手动张开 | do_S_MotorOff | 12 | I101.4
机器人夹具小气缸伸出到位 | di_Clasp_On | 13 | Q101.5 | 机器人夹具大气缸夹紧 | do_Torr | 13 | I101.5
机器人夹具大气缸缩回到位 | di_Torr_Off | 14 | Q101.6 | 机器人夹具大气缸手动松开 | do_S_TorrOff | 14 | I101.6
机器人夹具小气缸缩回到位 | di_Clasp_Off | 15 | Q101.7 | 机器人夹具小气缸夹紧 | do_Clasp | 15 | I101.7
|  |  |  | 机器人反馈1号放置位高度 | Go_nfeedback_H1 | 16_31 | IW102
1号工位放置位放置高度 | AI_Product_H1 | 16_31 | QW102 | 机器人反馈2号放置位高度 | Go_nfeedback_H2 | 32_47 | IW104
1号工位放置位前后调整 | AI_Product_X1 | 32_47 | QW104 | 机器人反馈3号放置位高度 | Go_nfeedback_H3 | 48_63 | IW106
2号工位放置位放置高度 | AI_Product_H2 | 48_63 | QW106 | 机器人反馈4号放置位高度 | Go_nfeedback_H4 | 64_79 | IW108
2号工位放置位前后调整 | AI_Product_X2 | 64_79 | QW108 | 机器人请求PLC停止信号 | do_interrupt | 80 | I109.0
3号工位放置位放置高度 | AI_Product_H3 | 80_95 | QW110
3号工位放置位前后调整 | AI_Product_X3 | 96-111 | QW112 | 等待夹具检测到箱体信号超时 | do_Search_Time | 81 | I109.1
4号工位放置位放置高度 | AI_Product_H4 | 112-127 | QW114 | 机器人等待电机夹具张开到位信号超时 | do_Motor_On_Time | 82 | I109.2
4号工位放置位前后调整 | AI_Product_X4 | 128_143 | QW116
1号工位卡板到位 | di_PlaceEn1 | 144 | Q117.0
2号工位卡板到位 | di_PlaceEn2 | 145 | Q117.1
3号工位卡板到位 | di_PlaceEn3 | 146 | Q117.2
4号工位卡板到位 | di_PlaceEn4 | 147 | Q117.3
plc输出256个字节
plc输入为128个字节